## input
reactant1 | reactant2 | reactant3 | reactant4 | product1 | product2 | product3 | product4 | parameter |  | expression | constant input
OH | CH4 |  |  | CO | H2 |  |  | k1 | 5.2325e-15 | OH*CH4*k1 | M | 2.5e+19
Cl | CH4 |  |  | CO |  |  |  | k2 | 8.9056e-14 | Cl*CH4*k2 | vd | 0.07
OH | CO |  |  | CO2 |  |  |  | k3 | 2.1257e-13 | OH*CO*k3 | Ae | 9e+17
OH | [7 empty] | k4 | 1 | OH*k4 | Na | 6.0221e+23
H2 | OH |  |  | H | H2O |  |  | k5 | 4e-15 | H2*OH*k5
[8 empty] | k6 |  | **k6
H2 | [7 empty] | k7 | 1.4485e-08 | H2*k7

## state
gas | conc/molecules*cm-3 | anthropogenic emission | g/yr | relative molecular mass | molecules*cm-3*s-1 | input
OH | 500000 | SOH |  |  | 1150000 | M/C_fac | 2.5e+19
Cl | 1000 | SCl | 500000000000000 | 35 | 63593.8136 | sec_per_yr | 31104000
H2 | 1.2e+13 | SH2 | 1700000000000 | 2 | 3783.8319 | bottom | 1.8056e+20
CH4 | 45000000000000 | SCH4 | 540000000000000 | 16 | 150240.3846
CO | 2500000000000 | SCO | 1370000000000000 | 28 | 217808.8116
CO2 | 0 | SCO2 | 0 | 44 | 0
H | 0 | SH | 0 | 1 | 0
H2O | 0 | SH2O | 0 | 18 | 0